## 规则
规则索引 | 内容 | 环境 | 设备
R1 | 当门锁被打开，如果亮度传感器低于50lux，打开外门灯和门廊灯 | 门外 | 智能门锁，门外灯，门廊灯，门外亮度传感器
R2 | 当门锁被关闭，关闭门廊灯 | 门外 | 智能门锁，门廊灯
R3 | 当门廊的运动传感器被触发，如果亮度传感器低于50lux，打开门廊灯 | 门廊 | 门廊运动传感器，门廊灯,门廊亮度传感器
R4 | 当客厅的运动传感器被触发，如果亮度传感器低于50lux，打开客厅灯 | 客厅 | 客厅运动传感器，客厅灯
R5 | 当客厅湿度低于40%，当加湿器关闭，打开客厅加湿器 | 客厅 | 客厅湿度传感器，客厅加湿器
R6 | 当客厅湿度高于60%，当加湿器开启，关闭客厅加湿器 | 客厅 | 客厅湿度传感器，客厅加湿器
R7 | 当客厅温度低于24℃，当客厅地暖关闭，开启客厅地暖 | 客厅 | 客厅温度传感器，客厅地暖
R8 | 当客厅温度高于30℃，当客厅空调关闭，开启客厅空调并设置为27℃ | 客厅 | 客厅温度传感器，客厅空调
R9 | 当厨房运动传感器被触发，如果亮度传感器低于50lux，打开厨房灯 | 厨房 | 厨房运动传感器，厨房灯
R10 | 当漏水传感器被触发、关闭中央水阀 | 厨房 | 漏水传感器，中央水阀
R11 | 当烟雾报警器打开，打开消防喷淋头 | 厨房 | 烟雾报警器、消防喷淋头
R12 | 当卧室运动传感器被触发，如果亮度传感器低于50lux，打开卧室灯 | 卧室 | 卧室运动传感器，卧室亮度传感器，卧室灯
R13 | 当晚上七点，打开卧室暖气 | 卧室 | 卧室暖气
R14 | 当卧室温度达到30℃，打开窗户且关闭暖气 | 卧室 | 卧室温度传感器、卧室窗户、卧室暖气
R15 | 当温室运动传感器被触发，如果亮度传感器低于50lux，打开温室灯 | 温室 | 温室运动传感器，卧室亮度传感器，温室灯
R16 | 当晚上七点，打开温室暖气 | 温室 | 温室暖气
R17 | 当温室温度达到32℃，打开窗户且关闭暖气 | 温室 | 温室温度传感器、温室窗户、温室暖气
R18
环境 | 设备
门外OD | 智能门锁、亮度传感器、灯 |  | OD-lock、OD-light、OD-brightnessSensor
门廊P | 运动传感器、亮度传感器、灯 |  | P-sensor、P-light、P-brightnessSensor
客厅L | 运动传感器、亮度传感器、温度和湿度传感器、灯、加湿器、地暖、空调 |  | L-motionSensor、L-brightnessSensor、L-light、L-temperatureSensor、L-Humidity、L-airconditioner
厨房K | 运动传感器、亮度传感器、漏水传感器、灯、中央水阀、烟雾报警器、消防喷淋头 |  | K-sensor、K-brightnessSensor、K-light、K-leakSensor、K-valve、K-smokeSensor、K-sprinkler
浴室BA
卧室BE | 运动传感器、亮度传感器、温度传感器、灯、暖气、窗户 |  | BE-sensor、BE-brightnessSensor、BE-light、BE-temperatureSensor、BE-heater、BE-window
温室G | 运动传感器、亮度传感器、温度传感器、灯、暖气、窗户 |  | G-sensor、G-brightnessSensor、G-light、G-temperatureSensor、G-heater、G-window
全局A | 系统时间 |  | A-time
冲突索引 | 冲突描述 | 冲突类型 | 我的解决方案
R13-R14 | 冲突描述: R13-卧室暖气对input_boolean.wo_shi_nuan_qi的操作为turn_on, R14-卧室开窗对input_boolean.wo_shi_nuan_qi的操作为turn_off, 执行动作产生冲突 | Rule Action Conflict | 只执行R13
R11-R10 | 冲突描述: R11-消防的执行结果影响环境属性['厨房湿度-up'], R10-关水的触发器受到环境属性['厨房湿度-up']的影响, R11-消防触发R10-关水 | Indirect rule trigger conflict | 取消执行R10
R13-R14 | 冲突描述: R13-卧室暖气的执行结果影响环境属性['卧室温度-up'], R14-卧室开窗的触发器受到环境属性['卧室温度-up']的影响, R13-卧室暖气触发R14-卧室开窗 | Indirect rule trigger conflict | 取消执行R14
R10-R11 | 冲突描述: R10-关水的执行结果影响环境属性['厨房湿度-down'], R11-消防的执行结果影响环境属性['厨房湿度-up'], R10-关水与R11-消防的执行结果相互影响 | Indirect rule action conflict | 只执行R11
R11-R10 | 冲突描述: R11-消防的执行结果影响环境属性['厨房湿度-up'], R10-关水的执行结果影响环境属性['厨房湿度-down'], R11-消防与R10-关水的执行结果相互影响 | Indirect rule action conflict | 只执行R11

## 分开
Ours
| Rule Trigger Conflict | Rule Condition Conflict | Rule Action Conflict | Indirect Rule Trigger Conflict | Indirect Rule Condition Conflict | Indirect Rule Action Conflict
R10-R11 | [5 empty] | √
R11-R10 |  |  |  | √ |  | √
R13-R14 |  |  | √ | √
R14-R13 |  |  | √
IoTMediator
| Condition Enabling/Disabling | Race Condition | Potential Race Condition | Chained Execution | Action Revert | Infinite Loop | Condition Bypass
R1-R2 |  |  | √
R1-R3 | √
R1-R4 | √
R1-R9 | √
R2-R3 | √ |  | √
R2-R4 | √
R2-R12 | √
R3-R4 | √
R3-R9 | √
R4-R3 | √
R5-R6 | √ |  | √ | √ | √ | √
R6-R5 | √ |  |  | √ | √ | √
R7-R8 |  |  |  | √ |  | √
R8-R7 |  |  |  | √ |  | √
R9-R3 | √
R11-R10 |  |  |  | √
R13-R14 |  |  | √ | √ | √
R15-R12 | √
R16-R17 |  |  | √ | √ | √

## 综合
| Ours | [5 empty] | IoTMediator
| Rule Trigger Conflict | Rule Condition Conflict | Rule Action Conflict | Indirect Rule Trigger Conflict | Indirect Rule Condition Conflict | Indirect Rule Action Conflict | Condition Enabling/Disabling | Race Condition | Potential Race Condition | Chained Execution | Action Revert | Infinite Loop | Condition Bypass
R1-R2 | [8 empty] | √
R1-R3 | [6 empty] | √
R1-R4 | [6 empty] | √
R1-R9 | [6 empty] | √
R2-R3 | [6 empty] | √ |  | √
R2-R4 | [6 empty] | √
R2-R12 | [6 empty] | √
R3-R4 | [6 empty] | √
R3-R9 | [6 empty] | √
R4-R3 | [6 empty] | √
R5-R6 | [6 empty] | √ |  | √ | √ | √ | √
R6-R5 | [6 empty] | √ |  |  | √ | √ | √
R7-R8 | [9 empty] | √ |  | √
R8-R7 | [9 empty] | √ |  | √
R9-R3 | [6 empty] | √
R10-R11 | [5 empty] | √
R11-R10 |  |  |  | √ |  | √ |  |  |  | √
R13-R14 |  |  | √ | √ |  |  |  |  | √ | √ | √
R14-R13 |  |  | √
R15-R12 | [6 empty] | √
R16-R17 | [8 empty] | √ | √ | √

## 转置
| Classification | R1-R2 | R1-R3 | R1-R4 | R1-R9 | R2-R3 | R2-R4 | R2-R12 | R3-R4 | R3-R9 | R4-R3 | R5-R6 | R6-R5 | R7-R8 | R8-R7 | R9-R3 | R10-R11 | R11-R10 | R13-R14 | R14-R13 | R15-R12 | R16-R17
Ours | Rule Trigger Conflict
Rule Condition Conflict
| Rule Action Conflict | [17 empty] | √ | √
| Indirect Rule Trigger Conflict | [16 empty] | √ | √
Indirect Rule Condition Conflict
| Indirect Rule Action Conflict | [15 empty] | √ | √
IoTMediator | Condition Enabling/Disabling |  | √ | √ | √ | √ | √ | √ | √ | √ | √ | √ | √ |  |  | √ |  |  |  |  | √
Race Condition
| Potential Race Condition | √ |  |  |  | √ | [5 empty] | √ | [6 empty] | √ |  |  | √
| Chained Execution | [10 empty] | √ | √ | √ | √ |  |  | √ | √ |  |  | √
| Action Revert | [10 empty] | √ | √ | [5 empty] | √ |  |  | √
| Infinite Loop | [10 empty] | √ | √ | √ | √
Condition Bypass

## 修正
| Classification | R1-R2 | R2-R1 | R2-R3 | R3-R2 | R5-R6 | R6-R5 | R9-R3 | R10-R11 | R11-R10 | R13-R14 | R14-R13 | R15-R12 | R16-R17
Ours | Rule Trigger Conflict
Rule Condition Conflict
| Rule Action Conflict | [9 empty] | √ | √
| Indirect Rule Trigger Conflict | [8 empty] | √ | √
Indirect Rule Condition Conflict
| Indirect Rule Action Conflict | [7 empty] | √ | √
IoTMediator | Condition Enabling/Disabling |  |  |  |  | √ | √ | √ |  |  |  |  | √
Race Condition
| Potential Race Condition | √ | √ | √ | √ | √ | √ |  |  |  | √ |  |  | √
Chained Execution
Action Revert
Infinite Loop
Condition Bypass

## 静态检测性能
通信函数名称 | 通信函数介绍 | 第1次测试 | 第2次测试 | 第3次测试 | 第4次测试 | 第5次测试 | 第6次测试 | 第7次测试 | 第8次测试 | 第9次测试 | 第10次测试 | 平均值 | 最大值
get_entity_state | 获取实体状态 | 0.00098205 | 0.00097013 | 0.0019526 | 0.00097609 | 0.0009768 | 0.0015764 | 0.00097632 | 0.00098181 | 0.0015604 | 0.00097847 | 0.0011931 | 0.0019526
time_now | 获取HomeAssistant系统时间 | 0.00097489 | 0.00097609 | 0.00098252 | 0.00097632 | 0.00097489 | 0.0009768 | 0.00097537 | 0.00097537 | 0.00097656 | 0.00097609 | 0.00097649 | 0.00098252
command_send | 发送冲突处理指令 | 0.00091553 | 0.00092769 | 0.00097632 | 0.00097871 | 0.00097466 | 0.00097656 | 0.00097752 | 0.00097656 | 0.00096583 | 0.00097346 | 0.00096428 | 0.00097871
communicate_finish | 结束通信 | 0.00097752 | 0.00097847 | 0.00097609 | 0.00097489 | 0.00098157 | 0.00098324 | 0.00097799 | 0.00097466 | 0.00097752 | 0.00097585 | 0.00097778 | 0.00098324
[14 empty] | Number of Rules | first test | second test | third test | Average Time Consumption | Log
[14 empty] | 10 | 0.001509 | 0.0009968 | 0.001505 | 0.0013369
[14 empty] | 50 | 0.028174 | 0.029522 | 0.029523 | 0.029073
[14 empty] | 100 | 0.11928 | 0.1162 | 0.1188 | 0.1181
[14 empty] | 500 | 3.0034 | 2.9974 | 2.9736 | 2.9915
[14 empty] | 1000 | 11.8955 | 11.9134 | 12.0517 | 11.9536
[14 empty] | Number of Rules | Average Time Consumption
[14 empty] | 10 | 0.0041577
[14 empty] | 50 | 0.029073
[14 empty] | 100 | 0.1181
[14 empty] | 500 | 2.9915 |  |  |  | 0 | 0 | 0
[14 empty] | 1000 | 11.9536